## A104 BOM_Detail
[Parent Item PartNumber] | 9692830503E
[Update Date] | 2013-09-05 13:53
ACL P/N | Part Description | Manufacture | Manufacture_Part_Number | Ref Des | QTY
1212000056 | Bead 120ohm 25% 2A SMD 0603 BLM18PG121SN1 WO/Pb | 台灣村田股份有限公司(Taiwan Murata Electronics Co., Ltd.) | BLM18PG121SN1 | B1, B2, B3 | 3
1212301070 | Bead 1Kohm 25% 0.4A SMD 0603 BLM18AG102SN1D | 台灣村田股份有限公司(Taiwan Murata Electronics Co., Ltd.) | BLM18AG102SN1D | B5, B6 | 2
1212309007 | Inductor Common-MODE FILTER ACM2012-900-2P SMD | 台灣東電化股份有限公司(TDK Taiwan Corporation) | ACM2012-900-2P-TL | B22, B24 | 2
1653003101 | PIN HEADER 3x1P 2.0mm 180D(M) DIP 2000-13 WS | 何迪企業股份有限公司(Ho-Base Technology Co.,Ltd.)¦¦致威電子公司(Jih Vei Electronics Co., Ltd.)¦¦驊陞科技股份有限公司(Wieson Technologies Co., Ltd.) | $1653003101¦¦21N12050-03S10B-01G-4/2.8¦¦G2580-1*03SF11 | CN2, CN8 | 2
1653002101-03 | PIN HEADER 1X2P 2.00mm 180D(M) DIP 1140-000-02SN | 凱迅電子有限公司(Catch Electronics Ltd.) | 1140-000-02SN | CN9, CN15, CN24 | 3
1100000332-01 | MLCC X7R 0.1uF 10% 16V SMD 0402 2238 787 15649 | 國巨股份有限公司(Yageo Co.,Ltd.) | 2238 787 15649 | C1, C2, C3, C4, C5, C6, C13, C17, C19, C21, C22, C24, C25, C27, C29, C34, C35, C36, C37, C40, C44, C45, C49, C55, C62, C67, C86, C87, C89, C92, C94, C95, C101, C102, C107, C114, C115, C126, C127, C128, C129, C130, C132, C133, C135, C136, C138, C139, C141, C142, C146, C147, C149, C152, C153, C155, C156, C157, C158, C159, C161, C162, C164, C166, C167, C170, C171, C174, C175, C176, C177, C178, C179, C180, C183, C184, C187, C189, C190, C191, C193, C198, C199, C200, C203, C204, C205, C208, C210, C211, C215, C216, C218, C219, C224, C225, C227, C229, C230, C233, C234, C235, C237, C238, C240, C241, C243, C245, C247, C248, C253, C257, C258, C259, C262, C265, C267, C270, C272, C274, C276, C277, C282, C287, C288, C291, C296, C300, C301, C302, C303, C307, C308, C309, C311, C312, C316, C317, C318, C319, C321, C323, C324, C325, C331, C332, C334, C337, C338, C340, C341, C342, C345, C347, C352, C353, C355, C356, C360, C361, C362, C364, C366, C367, C371, C374, C378, C379, C382, C383, C384, C388, C389, C392, C393, C394, C395, C396, C398, C401, C402, C414, C416, C417, C418, C421, C424, C427, C434, C438, C439, C440, C442, C443, C444, C445, C446, C447, C448, C449, C450, C454, C455, C456, C457, C459, C460, C462, C463, C464, C465, C466, C467, C468, C469, C470, C471, C472, C473, C474, C475, C477, C478, C479, C480, C481, C482, C483, C485, C486, C487, C488, C489, C490, C491, C492, C493, C494, C495, C496, C499, C500, C501, C502, C505, C506, C507, C510, C511, C512, C513, C517, C521, C523, C524, C525, C531, C534, C538, C543, C555, C560, C561, C564, C566, C567, C568, C571, C574, C577, C579, C580, C582, C588, C589, C590, C592, C594, C596, C599, C601, C609, C613, C616, C619, C623, C626, C627, C630, C632, C636, C637, C641, C643, C646, C647, C648, C658, C659, C661, C666, C668, C670, C671, C672, C674, C675, C677, C679, C681, C682, C684, C686, C687, C688, C689, C695, C700, C702, C703, C710, C712, C715, C716, C717, C720, C723, C725, C726, C730, C732, C734, C735, C736, C737, C738, C739, C740, C741, C742, C743, C744, C746, C747, C748, C750, C751, C752, C753, C754, C755, C758, C759, C760, C763, C768, C769, C770, C771, C772, C774, C776, C777, C782, C783, C788, C790, C793, C799, C802, C805, C808, C812, C827, C835, C836, C837, C838, C839, C840, C843, C844 | 382
1100004184-01 | MLCC X5R 10uF 20% 6.3V SMD 0603 2255 206 13776 | 國巨股份有限公司(Yageo Co.,Ltd.) | 2255 206 13776 | C7, C12, C15, C23, C30, C31, C108, C113, C143, C144, C148, C150, C151, C169, C207, C249, C315, C333, C336, C339, C343, C349, C372, C376, C397, C578, C591, C654, C669, C778, C787, C798 | 32
1100005967 | MLCC X5R 10uF 10% 16V SMD 0805 GRM21BR61C106K | 台灣村田股份有限公司(Taiwan Murata Electronics Co., Ltd.) | GRM21BR61C106K | C8, C11, C346, C385, C386 | 5
1124512290-01 | MLCC X7R 1200pF 10% 50V SMD 0603 2238 586 15624 | 國巨股份有限公司(Yageo Co.,Ltd.) | 2238 586 15624 | C9 | 1
1121610790-04 | MLCC X7R 0.01uF 10% 16V SMD 0402 2238 787 15636 | 國巨股份有限公司(Yageo Co.,Ltd.) | 2238 787 15636 | C10, C16, C20, C26, C54, C69, C72, C73, C77, C78, C80, C85, C90, C99, C120, C121, C122, C131, C192, C195, C201, C202, C206, C209, C214, C217, C220, C246, C255, C260, C263, C268, C273, C278, C290, C294, C363, C391, C514, C520, C522, C526, C527, C529, C542, C545, C546, C547, C549, C550, C558, C559, C565, C572, C581, C584, C585, C602, C603, C606, C607, C608, C610, C611, C612, C615, C620, C622, C628, C631, C635, C640, C644, C650, C652, C653, C662, C663, C673, C676, C678, C685, C698, C701, C705, C707, C709, C713, C714, C756, C757, C761, C764, C766, C784, C794, C803, C806, C809, C811, C816, C817, C818, C819, C820, C821, C822, C823, C825, C826, C829, C830 | 112
1124582280-01 | MLCC X7R 8200pF 10% 50V SMD 0603 223858615635 | 國巨股份有限公司(Yageo Co.,Ltd.) | 223859000000 | C14 | 1
1100003846-03 | MLCC X7R 560pF 10% 50V SMD 0402 223858715619 | 國巨股份有限公司(Yageo Co.,Ltd.) | 223859000000 | C18, C81, C82, C83, C84, C116, C236, C239, C244, C252, C350, C461, C515, C516, C518, C519, C530, C533, C535, C539, C540, C541, C548, C552, C553, C554, C556, C562, C563, C573, C583, C586, C587, C597, C598, C604, C605, C621, C624, C629, C633, C634, C638, C655, C664, C665, C680, C683, C690, C691, C692, C693, C694, C696, C699, C704, C706, C711 | 58
1124433091-01 | MLCC NPO 33pF 5% 50V SMD 0402 223886915339 | 國巨股份有限公司(Yageo Co.,Ltd.) | 223887000000 | C28, C33 | 2
1124410091-03 | MLCC NPO 10pF 5% 50V SMD 0402 2238 869 15109 | 國巨股份有限公司(Yageo Co.,Ltd.) | 2238 869 15109 | C32, C70, C71, C828 | 4
1100004045-01 | MLCC X5R 2.2uF 20% 6.3V SMD 0402 JMK105BJ225MV-F | 台灣太陽誘電(股)公司(Taiwan Taiyo Yuden Co., Ltd.) | JMK105BJ225MV-F | C38, C42, C100, C160, C228, C415, C625 | 7
1100005985 | SC 100uF 20% 16V SMD 6.3x5.9mm 16SVPC100M | 三洋電機株氏會社(Sanyo Electric Co Ltd.) | 16SVPC100M | C41 | 1
1100001310 | MLCC X5R 22uF 20% 16V SMD 1206 KC30R1C226M-T | 台灣三菱電機股份有限公司(Mitsubishi Electric Taiwan Co., Ltd) | KC30R1C226M-T | C43, C48, C306, C381, C425, C426, C504, C537 | 8
1100004046-01 | MLCC X5R 47uF 20% 6.3V SMD 0805 JMK212BJ476MG-T | 台灣太陽誘電(股)公司(Taiwan Taiyo Yuden Co., Ltd.) | JMK212BJ476MG-T | C46, C47, C52, C53, C56, C59, C64, C68, C97, C98, C110, C111, C196, C197, C222, C223, C313, C365, C373, C377, C419, C422, C451, C452, C509, C576, C595, C614, C656, C721, C762, C773, C779 | 33
1100004124-01 | MLCC X5R 0.22uF 10% 16V 0402 EMK105BJ224KV-F | 台灣太陽誘電(股)公司(Taiwan Taiyo Yuden Co., Ltd.) | EMK105BJ224KV-F | C50, C51, C182, C221 | 4
1100000186 | MCC X7R 4.7uF 10% 16V SMD 1206 C1206X475K016T | (EOL)禾伸堂禾伸堂企業股份有限公司(Holy Stone Enterprise Co., Ltd.) | C1206X475K016T | C57, C226, C293, C420, C429, C767 | 6
1124510291-02 | MLCC X7R 1000pF 10% 50V SMD 0402 223858715623 | 國巨股份有限公司(Yageo Co.,Ltd.) | 223859000000 | C58, C79, C109, C186, C269, C279, C280, C281, C348, C370, C453, C458, C528, C536, C708, C722, C804, C807, C810, C813 | 20
1100005876-01 | MLCC X7R 0.22uF 10% 25V SMD 0603 | 台灣村田股份有限公司(Taiwan Murata Electronics Co., Ltd.) | GRM188B31E224KA87D | C60, C63, C292, C791 | 4
1100000405-01 | MLCC 1uF ±10% 25V SMD 0603 GRM188R61E105KA12D | 台灣村田股份有限公司(Taiwan Murata Electronics Co., Ltd.) | GRM188R61E105KA12D | C61, C181, C351, C423, C775 | 5
1100005828 | SC 470uF 20% 4V SMD 7.3x4.3x2.8mm 4TPF470ML | 三洋電機株氏會社(Sanyo Electric Co Ltd.) | 4TPF470ML | C65, C75, C327, C432, C435, C436, C503, C544, C728, C795 | 10
1100005026 | MLCC X5R 100uF 20% 6.3V SMD 1206 | 台灣太陽誘電(股)公司(Taiwan Taiyo Yuden Co., Ltd.) | JMK316BJ107ML-T | C66, C326, C368, C390, C399, C400, C433, C498, C532, C551, C642, C727, C765 | 13
1100000295-03 | MLCC X7R 1uF 10% 16V SMD 0603 CC0603KRX7R7BB105 | 國巨股份有限公司(Yageo Co.,Ltd.) | CC0603KRX7R7BB105 | C74, C314, C410, C411, C412, C724, C729, C731 | 8
1100000213-04 | MLCC X5R 4.7uF 10% 6.3V SMD 0603 | 國巨股份有限公司(Yageo Co.,Ltd.) | CC0603KRX5R5BB475 | C76, C104, C105, C185, C188, C194, C212, C213, C254, C261, C271, C295, C297, C328, C409, C441, C508, C557, C593, C618 | 20
1100000870-05 | MLCC X5R 1uF 10% 6.3V SMD 0402 CC0402KRX5R5BB105 | 國巨股份有限公司(Yageo Co.,Ltd.) | CC0402KRX5R5BB105 | C88, C91, C93, C96, C103, C106, C134, C137, C165, C168, C232, C250, C266, C275, C285, C304, C305, C322, C329, C330, C335, C357, C358, C359, C476, C484, C600, C617, C639, C657, C697, C800, C841, C842 | 34
1100005977-01 | MLCC X7R 33nF 10% 16V SMD 0402 CC0402KRX7R7BB333 | 國巨股份有限公司(Yageo Co.,Ltd.) | CC0402KRX7R7BB333 | C112 | 1
1100000036-01 | MLCC X7R 2200pF 10% 50V SMD 0402 223858715627 | 國巨股份有限公司(Yageo Co.,Ltd.) | 223859000000 | C117 | 1
1124533191-01 | MLCC X7R 330PF 10% 50V SMD 0402 | 國巨股份有限公司(Yageo Co.,Ltd.) | CC0402KRX7R9BB331 | C118, C814, C815 | 3
1129733650 | MLCC Y5V 3.3uF +80%/-20% 10V SMD 0805 | 國巨股份有限公司(Yageo Co.,Ltd.) | 222224000000 | C123 | 1
1124410190-01 | MLCC NPO 100pF 5% 50V SMD 0402 223886915101 | 國巨股份有限公司(Yageo Co.,Ltd.) | 223887000000 | C140, C163, C497 | 3
1100004344-02 | MLCC X7R 0.022uF 10% 16V SMD 0402 | 國巨股份有限公司(Yageo Co.,Ltd.) | CC0402KRX7R7BB223 | C172 | 1
1100000027 | EC 100uF 20% 16V SMD 6.3x5.4mm EEEFK1C101P | 台灣國際鬆下電工股份有限公司(Panasonic Electric Works Sales Taiwan Co., Ltd.) | EEEFK1C101P | C173 | 1
1100000254 | MLCC X5R 22uF 20% 6.3V SMD 0805 C0805B226M007T | 台灣村田股份有限公司(Taiwan Murata Electronics Co., Ltd.)¦¦禾伸堂企業股份有限公司(Holy Stone Enterprise Co., Ltd.) | GRM21BR60J226ME39L¦¦C0805B226M007T | C242, C256, C264, C289, C299, C780, C781, C785, C786, C789, C801 | 11
1100000214-02 | CAP 0.1U 50V +-10% SMD 0603 X7R WO/Pb | 國巨股份有限公司(Yageo Co.,Ltd.) | 223859000000 | C354, C430, C745, C749 | 4
1100001410-01 | MLCC NPO 1.5pF 0.25pF 50V SMD 0402 223886915158 | 國巨股份有限公司(Yageo Co.,Ltd.) | 223887000000 | C375 | 1
1169610290 | SC 1000uF 20% 2.5V SMD 7.3x4.3x3.8mm 2R5TPB1000M | 三洋電機株氏會社(Sanyo Electric Co Ltd.) | 2R5TPB1000M | C380, C437, C832 | 3
1100004125-01 | MLCC X5R 0.47uF 10% 10V 0402 223824713658 | 國巨股份有限公司(Yageo Co.,Ltd.) | 223825000000 | C404, C405, C406, C407, C408 | 5
1129810060 | MLCC X5R 10uF 10% 6.3V SMD 1206 C1206B106K007T | 台灣村田股份有限公司(Taiwan Murata Electronics Co., Ltd.)¦¦台灣東電化股份有限公司(TDK Taiwan Corporation)¦¦禾伸堂企業股份有限公司(Holy Stone Enterprise Co., Ltd.) | GRM31CR60J106KA01L¦¦C3216X5R0J106K¦¦C1206B106K007T | C413 | 1
1100003905 | SC 220uF 20% 4V SMD 3.5x2.8x1.9mm 4TPE220MAZB | 三洋電機株氏會社(Sanyo Electric Co Ltd.) | 4TPE220MAZB | C428, C431, C831, C833, C834 | 5
1124427091-02 | MLCC NPO 27pF 5% 50V SMD 0402 223886915279 | 國巨股份有限公司(Yageo Co.,Ltd.) | 223887000000 | C569, C570, C718, C719 | 4
1100000097-01 | MCC 0.047uF 25V 10% SMD 0402 C1005X7R1E473KT |  | C1005X7R1E473KT | C575, C645, C649, C651, C660, C667 | 6
1124420090-02 | MLCC NPO 20pF 5% 50V SMD 0402 223886915209 | 國巨股份有限公司(Yageo Co.,Ltd.) | 223887000000 | C796, C797 | 2
1304002607-11 | LED Red/Green SMD 3.0x1.0mm 3P KPBA-3010ESGC | 今臺電子股份有限公司(Kingbright Electronic Co., Ltd.) | KPBA-3010ESGC | DBG_D1 | 1
1410021294-11 | IC M24M01-RMN6TP I2C 1.8V EEPROM SMD SO8 8P ST | 香港商意法半導體股份有限公司(ST Microelectronics) | M24M01-RMN6TP | EEPROM1 | 1
1211004304 | Inductor 1.5uH 20% 6A SMD 2P PCMB053T-1R5MS | 乾坤科技股份有限公司(Cyntec Co., Ltd) | PCMB053T-1R5MS | L9 | 1
1211002838-01 | Inductor 82nH 5% 0.3A SMD 0603 2P CLH1608T-82NJ- | 奇力新電子股份有限公司(Chilisin Electronics Corp.) | CLH1608T-82NJ-S | L10 | 1
1410021525-01 | IC N25Q128A11ESF40F FLASH SMD SO16 16P | 美光半導體公司(Micron Technology Inc.) | N25Q128A11ESF40F | NOR1 | 1
1212302000 | Bead 30ohm 25% 3A SMD 0805 BLM21PG300SN1D | 台灣村田股份有限公司(Taiwan Murata Electronics Co., Ltd.) | BLM21PG300SN1D | PB1 | 1
1653005100 | PIN HEADER 5x1P 2.54mm 180D(M) DIP 21N12564 | 何迪企業股份有限公司(Ho-Base Technology Co.,Ltd.)¦¦凱迅電子有限公司(Catch Electronics Ltd.) ¦¦致威電子公司(Jih Vei Electronics Co., Ltd.) | 205-15GS SERIES¦¦1130-000-05S¦¦21N12564-05S10B-01G-6/3 | PMBUS1 | 1
1310390410-02 | TRANS NPN MMBT3904LT1G SMD SOT-23 3P WO/Pb | 安森美半導體(On Semiconductor) | MMBT3904LT1G | Q3, Q4, Q5, Q9, Q11, Q12, Q14, Q16, Q18 | 9
1315700210-03 | MOSFET N-CH 2N7002 0.3A 60V SMD SOT-23 3P | 恩智浦半導體(NXP Semiconductors) | 2N7002 | Q20 | 1
1000008901-01 | CR 240 1% 1/16W SMD 0402 232270672401L | 國巨股份有限公司(Yageo Co.,Ltd.) | 232270672401L | RR1, R640, R657, R684, R716, R719 | 6
1050710052 | CR 10M 5% 1/4W SMD 1206 232271161106L | 厚聲電子工業有限公司(Uniroyal Electronics Industry Co.,Ltd.)¦¦國巨股份有限公司(Yageo Co.,Ltd.)¦¦大毅科技股份有限公司(Ta-I Technolongy Co., Ltd.) | 1206W4J0106T5E¦¦232271161106L¦¦RM12JTN106 | R1, R2 | 2
105A510014-04 | CR 1K 1% 1/16W SMD 0402 RC0402FR-071KL | 國巨股份有限公司(Yageo Co.,Ltd.) | RC0402FR-071KL | R3, R16, R25, R65, R69, R77, R198, R216, R219, R261, R267, R320, R328, R346, R397, R419, R435, R441, R442, R472, R567, R620, R625, R769, R770, R783 | 26
105A50103A-04 | CR 10K 1% 1/16W SMD 0402 RC0402FR-0710KL | 國巨股份有限公司(Yageo Co.,Ltd.) | RC0402FR-0710KL | R4, R7, R11, R14, R20, R21, R24, R28, R40, R59, R81, R82, R83, R92, R93, R121, R122, R174, R175, R176, R214, R221, R222, R228, R251, R255, R270, R274, R275, R281, R292, R300, R304, R307, R318, R321, R329, R377, R386, R395, R406, R407, R430, R460, R461, R479, R484, R495, R496, R497, R498, R505, R528, R540, R544, R546, R581, R603, R612, R616, R617, R623, R639, R652, R679, R735, R750, R762, R773, R780, R785, R787, R791, R793, R815,R816,R817, | 77
105A582523-01 | CR 82.5K 1% 1/10W SMD 0603 232270468253L | 國巨股份有限公司(Yageo Co.,Ltd.) | 232270468253L | R8 | 1
105A700004-04 | CR 0 5% 1/16W SMD 0402 RC0402JR-070RL | 國巨股份有限公司(Yageo Co.,Ltd.) | RC0402JR-070RL | R9, R18, R26, R35, R39, R41, R45, R46, R51, R52, R54, R75, R86, R98, R116, R117, R123, R129, R130, R131, R145, R162, R163, R164, R165, R166, R178, R179, R180, R181, R182, R183, R184, R185, R188, R189, R190, R192, R193, R203, R206, R207, R213, R225, R226, R234, R235, R238, R242, R243, R244, R245, R246, R247, R250, R252, R253, R262, R263, R264, R265, R269, R277, R280, R285, R301, R305, R317, R323, R325, R338, R354, R378, R380, R409, R433, R468, R471, R514, R515, R524, R531, R536, R541, R555, R564, R579, R580, R586, R589, R607, R608, R611, R613, R622, R642, R644, R645, R646, R647, R653, R654, R655, R658, R660, R669, R725, R727, R728, R729, R730, R736, R737, R738, R742, R759, R764, R774, R807, R811 | 120
1000003474-03 | CR 1.87k 1% 1/10W SMD 0603 232270461872L | 國巨股份有限公司(Yageo Co.,Ltd.) | 232270461872L | R10 | 1
105A722064-03 | CR 22 5% 1/16W SMD 0402 RC0402JR-0722RL | 國巨股份有限公司(Yageo Co.,Ltd.) | RC0402JR-0722RL | R12, R27, R100, R309, R369, R372, R373, R423, R480, R490, R609, R621, R628, R690, R691, R692 | 16
1000000181-02 | CR 31.6K 1% 1/16W SMD 0402 RC0402FR-0731K6L | 國巨股份有限公司(Yageo Co.,Ltd.) | RC0402FR-0731K6L | R13 | 1
1000000620-03 | CR 56.2K 1% 1/16W SMD 0402 RC0402FR-0756K2L | 國巨股份有限公司(Yageo Co.,Ltd.) | RC0402FR-0756K2L | R15 | 1
105A522623-02 | CR 22.6K 1% 1/10W SMD 0603 232270462263L | 國巨股份有限公司(Yageo Co.,Ltd.) | 232270462263L | R17, R105, R128, R456 | 4
1000011817-02 | CR 17.4K 1% 1/16W SMD 0402 RC0402FR-0717K4L | 國巨股份有限公司(Yageo Co.,Ltd.) | RC0402FR-0717K4L | R19 | 1
105A516913-02 | CR 1.69K 1% 1/10W SMD 0603 232270461692L | 國巨股份有限公司(Yageo Co.,Ltd.) | 232270461692L | R22 | 1
1000004952-03 | CR 3.57K 1% 1/10W SMD 0603 RC0603FR-073K57L | 國巨股份有限公司(Yageo Co.,Ltd.) | RC0603FR-073K57L | R23 | 1
105A747014-03 | CR 4.7K 5% 1/16W SMD 0402 RC0402JR-074K7L | 國巨股份有限公司(Yageo Co.,Ltd.) | RC0402JR-074K7L | R29, R36, R38, R42, R48, R50, R56, R220, R232, R289, R290, R291, R312, R313, R324, R363, R385, R389, R390, R394, R408, R411, R412, R413, R414, R415, R416, R417, R418, R421, R428, R446, R447, R448, R449, R450, R451, R452, R453, R470, R477, R521, R530, R576, R577, R578, R587, R590, R591, R592, R593, R594, R595, R596, R597, R598, R599, R600, R629, R631, R648, R661, R662, R663, R664, R665, R666, R672, R673, R674, R675, R676, R696, R701, R702, R706, R707, R709, R711, R713, R714, R720, R721, R723, R731, R733, R734, R739, R744, R745, R746, R747, R748, R749, R751, R752, R753, R754, R758, R796, R797 | 101
105A70560A-02 | CR 56 5% 1/16W SMD 0402 RC0402JR-0756RL | 國巨股份有限公司(Yageo Co.,Ltd.) | RC0402JR-0756RL | R30, R70 | 2
1000003471-03 | CR 510 1% 1/16W SMD 0402 RC0402FR-07510RL | 國巨股份有限公司(Yageo Co.,Ltd.) | RC0402FR-07510RL | R31, R76, R299, R494, R504, R510, R522, R525, R533 | 9
105A510004-04 | CR 100 1% 1/16W SMD 0402 232270671001L | 國巨股份有限公司(Yageo Co.,Ltd.) | 232270671001L | R32, R33, R91, R146, R152, R170, R195, R201, R229, R233, R282, R288, R295, R370, R473, R474, R475, R476, R512, R682, R683, R693, R798, R799 | 24
1000000558-04 | CR 4.7K 1% 1/16W SMD 0402 RC0402FR-074K7L | 國巨股份有限公司(Yageo Co.,Ltd.) | RC0402FR-074K7L | R34, R224, R248, R249, R297, R306, R330, R331, R332, R334, R336, R337, R339, R340, R341, R344, R362, R366, R379, R381, R404, R405, R420, R422, R424, R425, R426, R429, R557, R569, R570, R571, R572, R573, R575, R604, R610, R650, R651, R688, R814 | 41
105A701004-02 | CR 10 5% 1/16W SMD 0402 CRC0402JCR-0710CRL | 國巨股份有限公司(Yageo Co.,Ltd.) | RC0402JR-0710RL | R37, R43, R44, R47, R49, R53, R55, R57, R60, R62, R63, R64, R66, R67, R68, R71, R72, R73, R78, R79, R80, R87, R89, R90, R94, R96, R97, R103, R104, R109, R111, R157, R158, R293, R294, R311, R314, R315, R316, R348, R352, R355, R357, R364, R367, R368, R374, R383, R384, R387, R388, R391, R393, R396, R398, R401, R402, R507, R516, R520, R523, R527, R529, R532, R534, R535, R539, R542, R558, R605, R606, R614, R615, R619, R668, R670, R697, R703, R708, R712, R718, R722, R724, R732, R740, R741, R743, R756, R757, R806, R809 | 91
1000001948-02 | CR 4.75K 1% 1/16W SMD 0402 RC0402FR-074K75L | 國巨股份有限公司(Yageo Co.,Ltd.) | RC0402FR-074K75L | R58, R61, R112, R511, R517, R519 | 6
105A782024-03 | CR 8.2K 5% 1/16W SMD 0402 232270570822L | 國巨股份有限公司(Yageo Co.,Ltd.) | 232270570822L | R84, R161, R217 | 3
105A520014-04 | CR 2K 1% 1/16W SMD 0402 RC0402FR-072KL | 國巨股份有限公司(Yageo Co.,Ltd.) | RC0402FR-072KL | R85, R106, R173, R191, R197, R358, R469, R582, R583 | 9
105A712004-03 | CR 120 5% 1/16W SMD 0402 RC0402JR-07120R | 國巨股份有限公司(Yageo Co.,Ltd.) | RC0402JR-07120R | R110, R492 | 2
1000000767-03 | CR 8.06K 1% 1/16W SMD 0402 RC0402FR-078K06L | 國巨股份有限公司(Yageo Co.,Ltd.) | RC0402FR-078K06L | R113, R136, R768 | 3
105A52491A-03 | CR 2.49K 1% 1/16W SMD 0402 RC0402FR-072K49L | 國巨股份有限公司(Yageo Co.,Ltd.) | RC0402FR-072K49L | R114, R115, R134, R135, R766, R767 | 6
105A575004-04 | CR 750 1% 1/16W SMD 0402 RC0402FR-07750RL | 國巨股份有限公司(Yageo Co.,Ltd.) | RC0402FR-07750RL | R137, R138, R139, R140, R342, R345, R349, R356 | 8
105A510034-04 | CR 100K 1% 1/16W SMD 0402 RC0402FR-07100KL | 國巨股份有限公司(Yageo Co.,Ltd.) | RC0402FR-07100KL | R151, R172 | 2
1000001949-03 | CR 4.99K 1% 1/16W SMD 0402 RC0402FR-074K99L | 國巨股份有限公司(Yageo Co.,Ltd.) | RC0402FR-074K99L | R159, R202, R588, R602, R627, R634, R659, R678, R694, R704, R715 | 11
105A733064-03 | CR 33 5% 1/16W SMD 0402 232270570339L | 國巨股份有限公司(Yageo Co.,Ltd.) | 232270570339L | R200, R204, R210, R215, R278, R286, R574 | 7
1000004860-03 | CR 10.2K 1% 1/16W SMD 0402 RC0402FR-0710K2L | 國巨股份有限公司(Yageo Co.,Ltd.) | RC0402FR-0710K2L | R208, R375 | 2
105A515014-04 | CR 1.5k 1% 1/16W SMD 0402 RC0402FR-071K5L | 國巨股份有限公司(Yageo Co.,Ltd.) | RC0402FR-071K5L | R209, R376 | 2
1000000180-02 | CR 90.9K 1% 1/16W SMD 0402 RC0402FR-0790K9L | 國巨股份有限公司(Yageo Co.,Ltd.) | RC0402FR-0790K9L | R212, R218 | 2
105A556004-03 | CR 560 1% 1/16W SMD 0402 RC0402FR-07560RL | 國巨股份有限公司(Yageo Co.,Ltd.) | RC0402FR-07560RL | R227 | 1
105A549964-02 | CR 49.9 1/16W 1% SMD 0402 232270674999L | 國巨股份有限公司(Yageo Co.,Ltd.) | 232270674999L | R239, R240, R256, R257, R272, R273, R618, R624, R626, R630, R633, R636, R637, R641, R680, R681, R689, R695, R700, R705, R710, R717 | 22
1000001652-03 | CR 3.16K 1% 1/16W SMD 0402 RC0402FR-073K16L | 國巨股份有限公司(Yageo Co.,Ltd.) | RC0402FR-073K16L | R241, R259, R303 | 3
105A55601A-03 | CR 5.6K 1% 1/16W SMD 0402 RC0402FR-075K6L | 國巨股份有限公司(Yageo Co.,Ltd.) | RC0402FR-075K6L | R258, R302, R584 | 3
105A510043-01 | CR 1M 1% 1/10W SMD 0603 232270461005L | 國巨股份有限公司(Yageo Co.,Ltd.) | 232270461005L | R268, R351 | 2
1000001932-03 | CR 1.3K 1% 1/16W SMD 0402 RC0402FR-071K3L | 國巨股份有限公司(Yageo Co.,Ltd.) | RC0402FR-071K3L | R271, R296, R359, R551, R563 | 5
105A715004-04 | CR 150 5% 1/16W SMD 0402 RC0402JR-07150RL | 國巨股份有限公司(Yageo Co.,Ltd.) | RC0402JR-07150RL | R279, R287 | 2
105A539223-02 | CR 39.2K 1% 1/10W SMD 0603 2322 704 63923L | 國巨股份有限公司(Yageo Co.,Ltd.) | 2322 704 63923L | R283 | 1
105A536523-01 | CR 36.5K 1% 1/10W SMD 0603 232270463653L | 國巨股份有限公司(Yageo Co.,Ltd.) | 232270463653L | R284 | 1
105A54750A-03 | CR 475 1% 1/16W SMD 0402 RC0402FR-07475RL | 國巨股份有限公司(Yageo Co.,Ltd.) | RC0402FR-07475RL | R298 | 1
1000000859-02 | CR 3K 1% 1/16W SMD 0402 232270673002L | 國巨股份有限公司(Yageo Co.,Ltd.) | 232270673002L | R560, R632, R635, R638, R649, R656, R667, R671, R685, R698 | 10
105A520004-04 | CR 200 1% 1/16W SMD 0402 RC0402FR-07200RL | 國巨股份有限公司(Yageo Co.,Ltd.) | RC0402FR-07200RL | R310 | 1
105A722004-03 | CR 220 5% 1/16W SMD 0402 RC0402JR-07220RL | 國巨股份有限公司(Yageo Co.,Ltd.) | RC0402JR-07220RL | R327, R333, R335, R350, R371, R382, R399, R400, R438, R439 | 10
1000000376-03 | CR 3.3K 1% 1/16W SMD 0402 RC0402FR-073K3L | 國巨股份有限公司(Yageo Co.,Ltd.) | RC0402FR-073K3L | R343 | 1
1000008048-01 | CR 698 1% 1/16W SMD 0402 RC0402FR-07698RL | 國巨股份有限公司(Yageo Co.,Ltd.) | RC0402FR-07698RL | R353 | 1
1000000644-03 | CR 75K 1% 1/16W SMD 0402 RC0402FR-0775KL | 國巨股份有限公司(Yageo Co.,Ltd.) | RC0402FR-0775KL | R360, R361 | 2
105A710034-03 | CR 100K 5% 1/16W SMD 0402 RC0402JR-07100KL | 國巨股份有限公司(Yageo Co.,Ltd.) | RC0402JR-07100KL | R403, R427, R431, R434, R436, R437, R440 | 7
105A53926A-03 | CR 39.2 1% 1/16W SMD 0402 RC0402FR-0739R2L | 國巨股份有限公司(Yageo Co.,Ltd.) | RC0402FR-0739R2L | R443, R444, R445, R454, R455, R457, R458, R462, R463, R464, R465, R466, R467, R763, R765, R772, R775, R779, R781, R782, R786, R788, R789, R790, R792, R794, R795 | 27
1000001938-03 | CR 2 1% 1/16W SMD 0402 RC0402FR-072RL | 國巨股份有限公司(Yageo Co.,Ltd.) | RC0402FR-072RL | R459, R537, R550 | 3
105A528713-02 | CR 2.87K 1% 1/10W SMD 0603 232270462872L | 國巨股份有限公司(Yageo Co.,Ltd.) | 232270462872L | R481 | 1
105A722014-03 | CR 2.2K 5% 1/16W SMD 0402 RC0402JR-072K2L | 國巨股份有限公司(Yageo Co.,Ltd.) | RC0402JR-072K2L | R482 | 1
105A512123-03 | CR 12.1K 1% 1/10W SMD 0603 232270461213L | 國巨股份有限公司(Yageo Co.,Ltd.) | 232270461213L | R483 | 1
105A702704-03 | CR 27 5% 1/16W SMD 0402 RC0402JR-0727R | 國巨股份有限公司(Yageo Co.,Ltd.) | RC0402JR-0727R | R485, R491, R493, R506, R513 | 5
105A73301A-03 | CR 3.3K 5% 1/16W SMD 0402 RC0402JR-073K3L | 國巨股份有限公司(Yageo Co.,Ltd.) | RC0402JR-073K3L | R499, R500, R501 | 3
1000001951-03 | CR 6.98K 1% 1/16W SMD 0402 RC0402FR-076K98L | 國巨股份有限公司(Yageo Co.,Ltd.) | RC0402FR-076K98L | R508 | 1
105A522003-03 | CR 220 1% 1/10W SMD 0603 2322 704 62201L | 國巨股份有限公司(Yageo Co.,Ltd.) | 2322 704 62201L | R509 | 1
1000000830-03 | CR 33K 5% 1/16W SMD 0402 RC0402JR-0733KL | 國巨股份有限公司(Yageo Co.,Ltd.) | RC0402JR-0733KL | R518, R526 | 2
105A513013-03 | 1.3K 1/10W 1% SMD 0603 CR W/O Pb 232270461302L | 國巨股份有限公司(Yageo Co.,Ltd.) | 232270461302L | R538, R761 | 2
1000000826-03 | CR 931 1% 1/16W SMD 0402 RC0402FR-07931RL | 國巨股份有限公司(Yageo Co.,Ltd.) | RC0402FR-07931RL | R545, R553, R760 | 3
105A700009-05 | CR 0 5% 1/10W SMD 0603 RC0603JR-070RL | 國巨股份有限公司(Yageo Co.,Ltd.) | RC0603JR-070RL | R547, R755 | 2
1000000647-01 | CR 499 1% 1/16W SMD 0402 RC0402FR-07499RL | 國巨股份有限公司(Yageo Co.,Ltd.) | RC0402FR-07499RL | R566 | 1
1000008982-01 | CR 22.6K 1% 1/16W SMD 0402 RC0402FR-0722K6L | 國巨股份有限公司(Yageo Co.,Ltd.) | RC0402FR-0722K6L | R699 | 1
105A524003-02 | CR 240 1% 1/10W SMD 0603 232270462401L | 國巨股份有限公司(Yageo Co.,Ltd.) | 232270462401L | R771, R776, R777, R778, R784 | 5
1059722070-02 | CR 2.2 5% 1/8W SMD 0805 0805W8J022JT5E | 厚聲電子工業有限公司(Uniroyal Electronics Industry Co.,Ltd.) | 0805W8J022JT5E | R802, R803 | 2
14S5A24423-01 | IC SN74LVC244APWR SMD TSSOP 20P | 德州儀器工業股份有限公司(Texas Instruments Incorporated) | SN74LVC244APWR | U45 | 1
1230000012 | XTAL 25MHz 25ppm 20PF SMD 5x3.2mm 2P 7A25000012 | 台灣晶技股份有限公司(Txc Corporation) | 7A25000012 | Y3, Y4 | 2
1600002579 | PUSH SW DTSA-63K-V DIP 4P 7.4x6.65x8.5mm | 德利威電子股份有限公司(Dailywell Electronics Co., Ltd.) | DTSA-63K-V | ATT | 1
1212308020 | Bead 120ohm 25% 500mA SMD 0402 BLM15AG121SN1D | 台灣村田股份有限公司(Taiwan Murata Electronics Co., Ltd.) | BLM15AG121SN1D | B4, B8, B27, B30, B33, B34, B48 | 7
1212002796-01 | Bead 220ohm 25% 580mA SMD 0402 BLM15AX221SN1D | 台灣村田股份有限公司(Taiwan Murata Electronics Co., Ltd.) | BLM15AX221SN1D | B7 | 1
1212002287 | EMI Filter 0.7A SMD 3P NFM18CC222R1C3 | 台灣村田股份有限公司(Taiwan Murata Electronics Co., Ltd.) | NFM18CC222R1C3 | B9, B10, B11, B12, B13, B14, B15, B23, B25, B31, B39, B44, B47 | 13
1212002965-01 | Bead 470Ω 25% 1.5A SMD 0603 BLM18KG471SN1D | 台灣村田股份有限公司(Taiwan Murata Electronics Co., Ltd.) | BLM18KG471SN1D | B16, B32, B38, B41, B45 | 5
1212002966-01 | Bead 100ohm 25% 2A SMD 0603 BLM18EG101TN1 | 台灣村田股份有限公司(Taiwan Murata Electronics Co., Ltd.) | BLM18EG101TN1 | B17, B20 | 2
1212000896 | EMI Filter 20% 2A SMD 2012 4P | 台灣村田股份有限公司(Taiwan Murata Electronics Co., Ltd.) | NFM21PC104R1E3D | B28, B29 | 2
1212002506 | Bead 120Ω 25% 3A SMD 1.6x0.8x0.5mm BLM18SG121TN1 | 台灣村田股份有限公司(Taiwan Murata Electronics Co., Ltd.) | BLM18SG121TN1D | B43, B46 | 2
1654008281 | GUIDE 1P 90D(F) 5223957-3 | 台灣泰科電子股份有限公司(TE CONNECTIVITY LTD.) | 5223957-3 | CN1 | 1
1654010650-01 | B/B Conn. 120P 0.5mm 180D SMD QSH-060-01-L-D | Samtec U.S.A. | QSH-060-01-L-D-A-RT1 | CN3 | 1
1653006101 | PIN HEADER 6x1P 2.0mm 180D(M) DIP 21N12050 | 致威電子公司(Jih Vei Electronics Co., Ltd.) | 21N12050-06S10B-01G-4/2.8-G | CN7 | 1
1654002618 | Coaxiel conn. 3P 180D(F) SMD U.FL-R-SMT-1(10) | 廣瀨電機株式會社臺灣分公司(Hirose Electronic Co., Ltd) | U.FL-R-SMT-1(10) | CN4, CN5, CN6, CN10, CN23 | 5
1654010806-01 | Coaxiel conn. 4P 180D(F) SMD MM8030-2610 Murata | 台灣村田股份有限公司(Taiwan Murata Electronics Co., Ltd.) | MM8030-2610 | CN11, CN12, CN13 | 3
1652003274 | PHONE JACK RJ45 28P DIP RTB-19GB9J1A | 湧德電子股份有限公司(UDE Corp.) | RTB-19GB9J1A | CN16 | 1
1653004200 | PIN HEADER 4x2P 2.54mm 180D(M) DIP 21N22564-08S1 | 致威電子公司(Jih Vei Electronics Co., Ltd.) | 21N22564-08S10B-01G-6/3 | CN17 | 1
1654001599 | RF CONN. 5p 90D(F) DIP SMA-C037-GBT5-A | 中研有限公司(Emit Connector &amp; Cable Assembly , Ltd.) | SMA-C037-GBT5-A | CN18 | 1
1653005382-01 | PIN HEADER 1x4P 2.0mm 180D(M) SMD 222-96-04GB02 | 頻銳科技股份有限公司(Pinrex Technology Corp.) | 222-96-04GB02 | CN19, CN20 | 2
1653302122 | MINI JUMPER 2P 2.0mm 180D(F) DIP MJ-2B | 何迪企業股份有限公司(Ho-Base Technology Co.,Ltd.)¦¦致威電子公司(Jih Vei Electronics Co., Ltd.) | MJ-2B¦¦27S1001-OPS35-01G | CN2(1-2), CN8(2-3), CN9(1-2), CN24(1-2) | 4
1653000850 | PIN HEADER 1x3P 2.54mm 180D(M) DIP 5-146280-3 | 台灣泰科電子股份有限公司(TE CONNECTIVITY LTD.) | 5-146280-3 | CN21 | 1
1653004493 | PIN HEADER 2x5P 1.27mm 180D(M) SMD FTSH-105-01-F | Samtec U.S.A. | FTSH-105-01-F-DV-K-P-TR | CN22 | 1
1653300100 | MINI JUMPER 2P 2.54mm 180D(F) 1132-040-02 | 凱迅電子有限公司(Catch Electronics Ltd.) ¦¦蘇州鏵龍塑膠電子有限公司(Suzhou Hualong.Electrinics Co., Ltd)¦¦鴻呈電子(蘇州)有限公司(Vso Electric(Suzhou)Co.,Ltd) | 1132-040-02¦¦$1653300100¦¦151-240-00000306 | CN17(1-2), CN17(4-6), CN17(7-8), CN21(2-3) | 4
1100007233-01 | MLCC X5R 2.2uF 10% 10V SMD 0603 LMK107BJ225KA-T | 台灣太陽誘電(股)公司(Taiwan Taiyo Yuden Co., Ltd.) | LMK107BJ225KA-T | C344, C733, C792 | 3
1652005278 | POWER JACK 3P 2.5mm 90D(M) DIP 2DC-0005B100 | 信音企業股份有限公司(Singatron Enterprise Co.,Ltd) | 2DC-0005B100 | DC_IN1 | 1
1651002243-01 | DDR3 SODIMM H=6.5mm 204P SMD DDRSK-20401-TP65 | 優群科技股份有限公司(Argosy Research Inc.) | DDRSK-20401-TP65 | DIMM1 | 1
1300004466-01 | TVS TPD4S012DRYR 10KV SMD SON 6P | 德州儀器工業股份有限公司(Texas Instruments Incorporated) | TPD4S012DRYR | D1 | 1
1304003126 | LED Blue SMD 1.6x0.6mm KPA-1606QBC-D 90D | 今臺電子股份有限公司(Kingbright Electronic Co., Ltd.) | KPA-1606QBC-D | DBG_D2, DBG_D3, D5 | 3
1304002687 | LED RED SMD 1.6x0.6mm KPA-1606EC | 今臺電子股份有限公司(Kingbright Electronic Co., Ltd.) | KPA-1606EC | D3 | 1
1304000060 | LED Green SMD 0603 KP-1608MGC | 今臺電子股份有限公司(Kingbright Electronic Co., Ltd.) | KP-1608MGC | D4 | 1
1304100650 | LED Red SMD 0603 KPT-1608EC | 今臺電子股份有限公司(Kingbright Electronic Co., Ltd.) | KPT-1608EC | D6 | 1
1302001242 | ZENER BZX84-C12 12V 350MW SMD SOT-23 | 恩智浦半導體(NXP Semiconductors) | BZX84-C12 | D8 | 1
1300003967 | Schottky PMEG1020EH 2A 10V SMD SOD123F 2P | 恩智浦半導體(NXP Semiconductors) | PMEG1020EH | D9, D11 | 2
1300001849 | Schottky ASD500V 0805 0.1A 40V 500mW SMD 0805 | FMS (Formosa MS) 美麗微半導體公司 | ASD500V 0805 | D10 | 1
1300004448-01 | TVS TPD2EUSB30DRTR SMD 8KV SOT 3P | 德州儀器工業股份有限公司(Texas Instruments Incorporated) | TPD2EUSB30DRTR | D14 | 1
1654004662 | B/B Conn. 30x2P 0.5mm 180D(M) SMD QSH-030-01-L-D | Samtec U.S.A. | QSH-030-01-L-D-A-K-TR | EMU1 | 1
1655000674-01 | WAFER BOX 4P 2.00mm 180D(M) DIP 721-81-04TW00 | 頻銳科技股份有限公司(Pinrex Technology Corp.) | 721-81-04TW00 | FAN1 | 1
1654000160 | MINI USB 5P 180D(F) SMD UH51543-CS7-7F | 鴻海精密工業股份有限公司(Foxconn Electronics Inc.) | UH51543-CS7-7F | FTDI_USB | 1
1410021620 | IC TC6000G GPS SMD BGA 36P GNS-GmbH | GNS-GmbH(S) | TC6000G | GPS1 | 1
1410020568 | IC SN74LVC1G04DBVR SINGLE GATE SMD SOT23 5P | 德州儀器工業股份有限公司(Texas Instruments Incorporated) | SN74LVC1G04DBVR | U69 | 1
1410020618 | IC SN74LVC1G07DCKR SMD SC-70 5P | 德州儀器工業股份有限公司(Texas Instruments Incorporated) | SN74LVC1G07DCKR | U70 | 1
1654010297 | ATCA Conn. 160P 2.5mm 90D(F) 384312 | ERNI Electronics, Inc. | 384312 | J1, J2 | 2
9680014719 | LCD-LED Backlight SPI NHD-C12832A1Z-FSB-FBW-3V3 | newhaven display | NHD-C12832A1Z-FSB-FBW-3V3 | LCD1 | 1
1211002818 | Inductor 22uH 20% 2.8A SMD 2P IHLM2525CZER220M11 | 台灣威世有限公司(Vishay Intertechnology Inc.) | IHLM2525CZER220M11 | L1 | 1
1211001720 | Choke 3.3uH 20% 6A SMD PCMC063T-3R3MN | 乾坤科技股份有限公司(Cyntec Co., Ltd) | PCMC063T-3R3MN | L2, L8 | 2
1211001977 | Choke 0.47uH 20% 17.5A SMD PCMC063T-R47MN | 乾坤科技股份有限公司(Cyntec Co., Ltd) | PCMC063T-R47MN | L3, L5, L6, L7, L12 | 5
1211003967 | Choke 0.2uH 20% 24A SMD 2P PCMC063T-R20MN | 乾坤科技股份有限公司(Cyntec Co., Ltd) | PCMC063T-R20MN | L4 | 1
1211004306 | Inductor 3.6nH +-0.3nH 0.3A SMD 0402 LQG15HN3N6 | 台灣村田股份有限公司(Taiwan Murata Electronics Co., Ltd.) | LQG15HN3N6S02D | L11 | 1
1655004468-01 | WAFER 4P 2.54mm 180D(M) DIP 744-81-04TW20 | 頻銳科技股份有限公司(Pinrex Technology Corp.) | 744-81-04TW20 | SOC, MCU | 2
1410023572-01 | IC MT29F4G08ABBDAHC:D 4G FLASH VFBGA 63P | 美光半導體公司(Micron Technology Inc.) | MT29F4G08ABBDAHC:D | NAND1 | 1
1233000046 | OSC 32.768KHz SMD 4P 7x5mm SG3030JF EPSON | 台灣愛普生科技股份有限公司(Epson Taiwan Technology &amp; Trading Ltd.) | SG3030JF | OSC1, OSC4 | 2
1233002766-01 | OSC 25MHz 20PPM 3.3V SMD 6P FXO-LC538-25M | FOX ELECTRONICS(S) | FXO-LC538-25M | OSC2 | 1
1233002765-01 | OSC 19.2MHz 0.5ppm 3.3V 15PF SMD 4P M6049LF | Rakon Limited(S) | M6049LF | OSC3 | 1
1410020329 | IC 88E1111-B2-BAB1C000 B2 SMD TFBGA 117P | Marvell Technology Ltd, | 88E1111-B2-BAB1C000 | PHY1, PHY2 | 2
1600002934-01 | PUSH SW DTSA-63R-V Red DIP 4P 7.4x6.55x8.5mm | 德利威電子股份有限公司(Dailywell Electronics Co., Ltd.) | DTSA-63R-V | PWR | 1
1410020933 | IC TPS73701DRBT SMD SON 8P | 德州儀器工業股份有限公司(Texas Instruments Incorporated) | TPS73701DRBT | Q1, Q7, Q8 | 3
1410023169-01 | IC TPS74701DRCT LDO SMD SON 10P | 德州儀器工業股份有限公司(Texas Instruments Incorporated) | TPS74701DRCT | Q2 | 1
1410021437 | IC MCP9700AT-E/LT SMD SC70 5P 2.25x1.35x1.0mm | 邁奇電子股份有限公司(Microchip Technology Ltd.) | MCP9700AT-E/LT | Q6, Q15, Q17, Q21 | 4
1310004746-01 | REG LDO TLV1117-33CDCY 0.8A 3.3V SMD SOT-223 3P | 德州儀器工業股份有限公司(Texas Instruments Incorporated) | TLV1117-33CDCY | Q10 | 1
1310003828 | REG APL431LBAI-TRG 0.12A 1.24V SMD SOT-23 3P | 茂達半導體有限公司(Anpec Electronics Corp.) | APL431LBAI-TRG | Q13 | 1
1310003826 | MOSFET P-CH Si4435DDY-T1-GE3 -30V SMD SO-8 8P | 台灣威世有限公司(Vishay Intertechnology Inc.) | Si4435DDY-T1-GE3 | Q19 | 1
1600000637 | PUSH SW PT-004-E1 SMD 2P 180±50gf H=5.0 | 鴻琪股份有限公司(Horng Chih Corporation) | PT-004-E1 | RST_MCU1 | 1
1654010024 | SIM card conn. 8P 1.27mm 90D(F) SMD FMS006Z-2001 | 3e YAMAICHI Electronics Co., Ltd.(S) | FMS006Z-2001-1 | SIM1 | 1
1654009746 | USB CONN. 9P 2.0mm 90D(F) DIP UEA1112C-4HK1-4H | 鴻海精密工業股份有限公司(Foxconn Electronics Inc.) | UEA1112C-4HK1-4H | SOC_USB | 1
1600002430 | SW ESD104EZ SMD 2x4P 10.12x6.6x3.1mm | 百容電子股份有限公 司(Excel Cell Electronic Co.,Ltd) | ESD104EZ | SW1 | 1
1410020746 | IC TPS54620RGY Step Down Converter SMD QFN 14P | 德州儀器工業股份有限公司(Texas Instruments Incorporated) | TPS54620RGY | U1, U2 | 2
1410020516 | IC FT2232HL SMD LQFP 64P | Future Technology Devices International Ltd. | FT2232HL | U3 | 1
14S5A12550 | IC SN74LVC2G125DCUR BUS BUFFER GATE SMD US 8P | 德州儀器工業股份有限公司(Texas Instruments Incorporated) | SN74LVC2G125DCUR | U4, U28 | 2
1410020326 | IC TXS0108EPWR Translator SMD TSSOP 20P | 德州儀器工業股份有限公司(Texas Instruments Incorporated) | TXS0108EPWR | U5, U52 | 2
1410020594 | IC SN74AHCT1G08DCKR SMD SC-70 5P | 德州儀器工業股份有限公司(Texas Instruments Incorporated) | SN74AHCT1G08DCKR | U6 | 1
1400004661-01 | CPU Cortex LM3S2D93-IQC80-A2 80MHz SMD LQFP 100P | 德州儀器工業股份有限公司(Texas Instruments Incorporated) | LM3S2D93-IQC80-A2 | U7 | 1
1410023211-01 | IC UCD74111RVF PWM SMD PQFN 40P TI | 德州儀器工業股份有限公司(Texas Instruments Incorporated) | UCD74111RVF | U8 | 1
1410020908 | IC UCD7242RSJT SMD QFN 32P | 德州儀器工業股份有限公司(Texas Instruments Incorporated) | UCD7242RSJT | U9, U23 | 2
1410022874-01 | IC UCD74120RVF DC/DC Controller 25A SMD PQFN 40P | 德州儀器工業股份有限公司(Texas Instruments Incorporated) | UCD74120RVF | U10, U44 | 2
1410000053 | IC SN74LVC1G32DCKR SMD SC-70 5P 1.4x2.15x1.1mm | 德州儀器工業股份有限公司(Texas Instruments Incorporated) | SN74LVC1G32DCKR | U11, U62 | 2
1410023116-01 | IC SN74LVC2G157DCUT SMD VSSOP 8P | 德州儀器工業股份有限公司(Texas Instruments Incorporated) | SN74LVC2G157DCUT | U12, U17, U21, U30, U55 | 5
1410022973-01 | IC UCD9090RGZT 10-Rail PMIC SMD VQFN 48P | 德州儀器工業股份有限公司(Texas Instruments Incorporated) | UCD9090RGZT | U13 | 1
1410022828-01 | IC CDCM6208V2RGZT CLK GEN. SMD VQFN 48P | 德州儀器工業股份有限公司(Texas Instruments Incorporated) | CDCM6208V2RGZT | U14, U15, U19 | 3
Y4S8305001 | IC UCD9244RGCR Digital PWM SMD VQFN 64P | 德州儀器工業股份有限公司(Texas Instruments Incorporated) | UCD9244RGCR | U16, U25 | 2
1410020965 | IC MAX3221ECPWR RS-232 DRIVER/RECE SMD TSSOP 16P | 德州儀器工業股份有限公司(Texas Instruments Incorporated) | MAX3221ECPWR | U18, U56 | 2
1410023125-01 | IC 5V41068APGGI PCIE Clock Multiplexer TSSOP 16p | 艾迪特股份有限公司(Integrated Device Technology, Inc.) | 5V41068APGGI | U20 | 1
1410015122 | IC TI PCA9517DR Buffer SMD SOIC 8P | 德州儀器工業股份有限公司(Texas Instruments Incorporated) | PCA9517DR | U22, U34, U54, U58 | 4
Y4S8305000 | MCU Processor 1.2GHz BGA 1521P SMD TMS320TCI6638 | 德州儀器工業股份有限公司(Texas Instruments Incorporated) | TMS320TCI6638 | U24 | 1
1410019373 | IC SN74LVC1G19DCKR SMD SC-70 6P | 德州儀器工業股份有限公司(Texas Instruments Incorporated) | SN74LVC1G19DCKR | U26 | 1
1410021530 | IC UCD74106RGMT SMD QFN 13P 3.8x3.8mm | 德州儀器工業股份有限公司(Texas Instruments Incorporated) | UCD74106RGMT | U27 | 1
1410023038-01 | IC DAC8550IBDGKT DAC SMD MSOP 8P | 德州儀器工業股份有限公司(Texas Instruments Incorporated) | DAC8550IBDGKT | U29 | 1
1410001444 | IC PCA9306DCUT I2C Vol. Trans SMD US8 8P | 德州儀器工業股份有限公司(Texas Instruments Incorporated) | PCA9306DCUT | U31, U36 | 2
1410012118 | IC SN74AVC4T245PWR Bus Buffer SMD TSSOP 16P | 德州儀器工業股份有限公司(Texas Instruments Incorporated) | SN74AVC4T245PWR | U32, U35, U37, U51, U57 | 5
1410021605 | IC TXS4555RGTR SMD QFN 16P 3.15x3.15x1.0mm | 德州儀器工業股份有限公司(Texas Instruments Incorporated) | TXS4555RGTR | U33 | 1
1410020636 | IC TPS51200DRCT SMD SON 10P | 德州儀器工業股份有限公司(Texas Instruments Incorporated) | TPS51200DRCT | U38, U60 | 2
1410023001-01 | IC K4B4G1646B-HCK0 DDR3-1600 256M*16 FBGA 96p | 台灣三星電子股份有限公司(Samsung Electronics Taiwan Co.,Ltd) | K4B4G1646B-HCK0 | U39, U40, U41, U42, U43 | 5
1410006959 | IC AT93C46DN-SH-T SMD SOIC 8P | 美國愛特梅爾股份有限公司(Atmel Corporation) | AT93C46DN-SH-T | U46 | 1
1410021012 | IC TS3L301DGG SMD TSSOP 48P | 德州儀器工業股份有限公司(Texas Instruments Incorporated) | TS3L301DGG | U49 | 1
1410022339 | IC TPS2065CDBVR Power SW SMD SOT-23 5P | 德州儀器工業股份有限公司(Texas Instruments Incorporated) | TPS2065CDBVR | U59 | 1
1410001867 | IC MCP23S17-E/SS SPI 16bit I/O port SMD SSOP 28 | 邁奇電子股份有限公司(Microchip Technology Ltd.) | MCP23S17-E/SS | U47, U48, U50, U53 | 4
1410023275-01 | IC REF5025AID Temperature DRIFT SMD SOIC 8P | 德州儀器工業股份有限公司(Texas Instruments Incorporated) | REF5025AID | U61 | 1
1410001557 | IC SMD 74AUCH16244DGGR TSSOP 48P 12.6*8.3*1.2mm | 德州儀器工業股份有限公司(Texas Instruments Incorporated) | 74AUCH16244DGGR | U63, U64 | 2
1410023911-01 | IC SN74AUCH245RGYR SMD VQFN 20P | 德州儀器工業股份有限公司(Texas Instruments Incorporated) | SN74AUCH245RGYR | U65, U68 | 2
1410009148 | IC SN74AUC1G125DCKR Buffer SMD SC70 5P | 德州儀器工業股份有限公司(Texas Instruments Incorporated) | SN74AUC1G125DCKR | U67 | 1
1230000013 | XTAL 12MHz 30ppm 20PF SMD 5x3.2mm 2P 7A12000044 | 台灣晶技股份有限公司(Txc Corporation) | 7A12000044 | Y1 | 1
1231000343 | XTAL 16MHz 20ppm 20pF SMD 2P 5x3.2mm | 仕野股份有限公司(KTS-Vic-Dawn Enterprise Co., Ltd.) | XSX160-S532-20*20B | Y2 | 1
19C2830503-01 | PCB DSPM-8305E AMC A103-1 L:12 C:B 1.6m | ACCL |  | PCB | 1